## Hoja 1
IFD050 | Ud | Tanque de superficie prefabricado para agua potable.
Tanque de superficie de poliéster reforzado con fibra de vidrio, cilíndrico, de 200 l, para agua potable, con válvula de corte de compuerta de 1" DN 25 mm y válvula de flotador, para la entrada y válvula de corte de compuerta de 1" DN 25 mm para la salida.
Código |  | Unidad | Descripción | Cantidad | Valor unitario | Valor parcial
1 |  |  | Materiales
mt37sve010b |  | Ud | Válvula de esfera de latón niquelado para roscar de 1/2". | 1 | 13354.8 | 13354.8
mt37svc010f |  | Ud | Válvula de compuerta de latón fundido, para roscar, de 1". | 2 | 24667 | 49334
mt37vfl010c |  | Ud | Válvula de flotador de 1" de diámetro, para una presión máxima de 6 bar, con cuerpo de latón, boya esférica roscada de latón y obturador de goma. | 1 | 183436 | 183436
mt37dps020a |  | Ud | Tanque de poliéster reforzado con fibra de vidrio, cilíndrico, de 200 l, con tapa, aireador y rebosadero, para colocar en superficie. | 1 | 488622 | 488622
mt37www010 |  | Ud | Material auxiliar para instalaciones hidráulicas. | 1 | 3779.39 | 3779.39
|  |  |  | Subtotal materiales: |  | 738525
2 |  |  | Mano de obra
mo008 |  | h | Oficial 1ª plomero. | 0.801 | 28562.3 | 22878.4
mo107 |  | h | Ayudante plomero. | 0.801 | 20736.3 | 16609.8
|  |  |  | Subtotal mano de obra: |  | 39488.2
3 |  |  | Herramienta menor
|  | % | Herramienta menor | 2 | 778013 | 15560.3
Coste de mantenimiento decenal: $ 87.293,11 en los primeros 10 años. |  |  |  | Costos directos (1+2+3): |  | 793574