## Hoja 1
IFD070 | Ud | Tanque prefabricado de agua potable, para enterrar.
Tanque vertical de poliéster reforzado con fibra de vidrio, de 650 l, de agua potable, para enterrar, con válvula de corte de compuerta de 1" DN 25 mm y válvula de flotador, para la entrada y válvula de corte de compuerta de 1" DN 25 mm para la salida.
Código |  | Unidad | Descripción | Cantidad | Valor unitario | Valor parcial
1 |  |  | Materiales
mt37svc010f |  | Ud | Válvula de compuerta de latón fundido, para roscar, de 1". | 2 | 24667 | 49334
mt37vfl010c |  | Ud | Válvula de flotador de 1" de diámetro, para una presión máxima de 6 bar, con cuerpo de latón, boya esférica roscada de latón y obturador de goma. | 1 | 183436 | 183436
mt37dps050a |  | Ud | Tanque vertical de poliéster reforzado con fibra de vidrio, de 650 l, con boca de acceso de 300 mm de diámetro, aireador y rebosadero, para enterrar. | 1 | 2151550 | 2151550
mt37www010 |  | Ud | Material auxiliar para instalaciones hidráulicas. | 1 | 3779.39 | 3779.39
|  |  |  | Subtotal materiales: |  | 2388099.39
2 |  |  | Equipo
mq04cag010a |  | h | Camión con grúa de hasta 6 t. | 0.2 | 140940 | 28188
|  |  |  | Subtotal equipo: |  | 28188
3 |  |  | Mano de obra
mo008 |  | h | Oficial 1ª plomero. | 1.817 | 28562.3 | 51897.7
mo107 |  | h | Ayudante plomero. | 1.817 | 20736.3 | 37677.86
|  |  |  | Subtotal mano de obra: |  | 89575.56
4 |  |  | Herramienta menor
|  | % | Herramienta menor | 2 | 2505862.95 | 50117.26
Coste de mantenimiento decenal: $ 281.158,30 en los primeros 10 años. |  |  |  | Costos directos (1+2+3+4): |  | 2555980.21