## Hoja 1
IFI005 | m | Tubería para instalación interior, colocada superficialmente.
Tubería para instalación interior, colocada superficialmente y fijada al paramento, formada por tubo de polietileno reticulado (PE-Xa), serie 5, de 16 mm de diámetro exterior, PN=6 atm y 1,8 mm de espesor, suministrado en rollos. Incluso material auxiliar para montaje y sujeción a la obra, accesorios y piezas especiales.
Código |  |  | Unidad | Descripción | Cantidad | Valor unitario | Valor parcial
1 |  |  |  | Materiales
mt37tpu400a |  |  | Ud | Material auxiliar para montaje y sujeción a la obra de las tuberías de polietileno reticulado (PE-Xa), serie 5, de 16 mm de diámetro exterior. | 1 | 417.36 | 417.36
mt37tpu010ac |  |  | m | Tubo de polietileno reticulado (PE-Xa), serie 5, de 16 mm de diámetro exterior, PN=6 atm y 1,8 mm de espesor, suministrado en rollos, según ISO 15875-2, con el precio incrementado el 10% en concepto de accesorios y piezas especiales. | 1 | 9182.05 | 9182.05
[5 empty] | Subtotal materiales: |  | 9599.41
2 |  |  |  | Mano de obra
mo008 |  |  | h | Oficial 1ª plomero. | 0.032 | 37753.4 | 1208.11
mo107 |  |  | h | Ayudante plomero. | 0.032 | 27409 | 877.09
[5 empty] | Subtotal mano de obra: |  | 2085.2
3 |  |  |  | Herramienta menor
|  |  | % | Herramienta menor | 2 | 11684.6 | 233.69
Coste de mantenimiento decenal: $ 417,14 en los primeros 10 años. |  |  |  |  | Costos directos (1+2+3): |  | 11918.3