## Hoja 1
IFI009 | Ud | Colector.
Colector de plástico (PPSU), en H, con entrada de 20 mm de diámetro y tres derivaciones, una de 20 mm y dos de 16 mm de diámetro.
Código |  |  | Unidad | Descripción | Cantidad | Valor unitario | Valor parcial
1 |  |  |  | Materiales
mt37alu105aa |  |  | Ud | Colector de plástico (PPSU), en H, con entrada de 20 mm de diámetro y tres derivaciones, una de 20 mm y dos de 16 mm de diámetro. | 1 | 40000.4 | 40000.4
mt37www010 |  |  | Ud | Material auxiliar para instalaciones hidráulicas. | 1 | 4819.08 | 4819.08
[5 empty] | Subtotal materiales: |  | 44819.4
2 |  |  |  | Mano de obra
mo008 |  |  | h | Oficial 1ª plomero. | 0.106 | 37753.4 | 4001.86
mo107 |  |  | h | Ayudante plomero. | 0.106 | 27409 | 2905.36
[5 empty] | Subtotal mano de obra: |  | 6907.22
3 |  |  |  | Herramienta menor
|  |  | % | Herramienta menor | 2 | 51726.7 | 1034.53
Coste de mantenimiento decenal: $ 3.693,28 en los primeros 10 años. |  |  |  |  | Costos directos (1+2+3): |  | 52761.2