## Hoja 1
IFW070 | Ud | Caja de inspección.
Caja de inspección de concreto simple "in situ", de dimensiones interiores 60x60x60 cm, con marco y tapa de fundición, para alojamiento de la válvula.
Descompuesto |  | Ud | Descomposición | Rend. | Precio unitario | Precio partida
mt10hmf050ftb |  | m³ | Concreto simple f'c=310 kg/cm² (31 MPa), clase de exposición F0 S2 P1 C0, tamaño máximo del agregado 19 mm, manejabilidad blanda, fabricado en planta, según NSR-10 y ACI 318-08. | 0.122 | 302945.33 | 36959.33
mt08epr030c |  | Ud | Encofrado para formación de cajas de inspección de sección cuadrada de 60x60x60 cm, realizado con láminas metálicas reutilizables, incluso parte proporcional de accesorios de montaje. | 0.05 | 699003.82 | 34950.19
mt10hmf050fwb |  | m³ | Concreto simple f'c=350 kg/cm² (35 MPa), clase de exposición F0 S2 P1 C0, tamaño máximo del agregado 19 mm, manejabilidad blanda, fabricado en planta, según NSR-10 y ACI 318-08. | 0.207 | 326449.72 | 67575.09
mt11tfa010c |  | Ud | Marco y tapa de fundición, 60x60 cm, para caja de inspección registrable, carga de rotura 125 kN. | 1 | 128157.25 | 128157.25
mt01arr010a |  | t | Grava de cantera, de 19 a 25 mm de diámetro. | 0.581 | 15567.58 | 9044.76
mq01ret020b |  | h | Retrocargadora sobre neumáticos, de 70 kW. | 0.083 | 71209.27 | 5910.37
mo019 |  | h | Oficial 1ª de obra blanca. | 1.236 | 11274.89 | 13935.76
mo111 |  | h | Peón de obra blanca. | 0.935 | 7350.6 | 6872.81
|  | % | Medios auxiliares | 2 | 303405.56 | 6068.11
|  | % | Costes indirectos | 3 | 309473.67 | 9284.21
Coste de mantenimiento decenal: $ 15.937,89 en los primeros 10 años. |  |  |  |  | Total: | 318757.88