## Hoja 1
IGA010 | Ud | Acometida de gas.
Acometida de gas, D=63 mm de polietileno de alta densidad PE 100, SDR11 de 8 m de longitud, con llave de acometida formada por válvula de esfera de latón niquelado de 2 1/2" alojada en caja de inspección prefabricada de polipropileno. El precio incluye la demolición y el levantado del piso existente y el conexionado con la red, pero no incluye la excavación ni el relleno principal.
Código |  |  | Unidad | Descripción | Cantidad | Valor unitario | Valor parcial
1 |  |  |  | Materiales
mt01ara010a |  |  | m³ | Arena con granulometría de 0 a 5 mm de diámetro, limpia. | 0.64 | 35946.1 | 23005.5
mt43tpo011gg |  |  | m | Acometida de polietileno de alta densidad PE 100, SDR11, de 63 mm de diámetro exterior, con el precio incrementado el 30% en concepto de accesorios y piezas especiales. | 8 | 30391.7 | 243134
mt10hmf050qdf |  |  | m³ | Concreto simple f'c=210 kg/cm² (21 MPa), clase de exposición F0 S0 P0 C0, tamaño máximo del agregado 19 mm, manejabilidad plástica, fabricado en planta, según NSR-10 y ACI 318. | 0.747 | 312697 | 233585
mt43www030b |  |  | Ud | Caja de inspección registrable de polipropileno, con fondo precortado, 40x40x40 cm, para instalaciones receptoras de gas. | 1 | 234295 | 234295
mt11arp050e |  |  | Ud | Tapa de PVC, para cajas de inspección de gas de 40x40 cm, con cierre hermético al paso de los olores mefíticos. | 1 | 150415 | 150415
mt37sve010h |  |  | Ud | Válvula de esfera de latón niquelado para roscar de 2 1/2". | 1 | 223627 | 223627
mt43tpo012e |  |  | m | Collarín de toma en carga, de PVC, para tubo de polietileno de alta densidad de 63 mm de diámetro exterior. | 1 | 14361.7 | 14361.7
mt43www040 |  |  | Ud | Prueba de estanqueidad para instalación de gas. | 1 | 280107 | 280107
[5 empty] | Subtotal materiales: |  | 1402530
2 |  |  |  | Equipo
mq05pdm010b |  |  | h | Compresor portátil eléctrico 5 m³/min de caudal. | 2.4 | 19666.1 | 47198.5
mq05mai030 |  |  | h | Martillo neumático. | 2.4 | 11628.6 | 27908.7
[5 empty] | Subtotal equipo: |  | 75107.3
3 |  |  |  | Mano de obra
mo020 |  |  | h | Oficial 1ª obra blanca. | 3.59 | 27792.3 | 99774.3
mo113 |  |  | h | Peón de obra blanca. | 7.044 | 20015.5 | 140989
mo010 |  |  | h | Oficial 1ª instalador de gas. | 23.253 | 28562.3 | 664159
mo109 |  |  | h | Ayudante instalador de gas. | 11.739 | 20736.3 | 243423
[5 empty] | Subtotal mano de obra: |  | 1148350
4 |  |  |  | Herramienta menor
|  |  | % | Herramienta menor | 4 | 2625980 | 105039
Coste de mantenimiento decenal: $ 245.791,98 en los primeros 10 años. |  |  |  |  | Costos directos (1+2+3+4): |  | 2731020