## Hoja 1
IGA020 | Ud | Acometida interior de gas.
Acometida interior de gas, D=2" (50 mm) de acero, de 8 m de longitud, con llave de edificio vista formada por válvula de compuerta de latón fundido.
Código |  | Unidad | Descripción | Cantidad | Valor unitario | Valor parcial
1 |  |  | Materiales
mt08tan010gm |  | m | Tubo de acero negro, con soldadura longitudinal por resistencia eléctrica, serie M, de 2" DN 50 mm de diámetro y 3,6 mm de espesor, con el precio incrementado el 60% en concepto de accesorios y piezas especiales. | 8 | 39058.9 | 312472
mt37svc010o |  | Ud | Válvula de compuerta de latón fundido, para roscar, de 2". | 1 | 79683.3 | 79683.3
mt08tan320 |  | Ud | Material auxiliar para montaje y sujeción a la obra de las tuberías de acero negro. | 4.5 | 11812.2 | 53154.8
|  |  |  | Subtotal materiales: |  | 445310
2 |  |  | Mano de obra
mo010 |  | h | Oficial 1ª instalador de gas. | 2.574 | 26179.2 | 67385.2
mo109 |  | h | Ayudante instalador de gas. | 2.574 | 19008.4 | 48927.7
|  |  |  | Subtotal mano de obra: |  | 116313
3 |  |  | Herramienta menor
|  | % | Herramienta menor | 2 | 561622 | 11232.5
Coste de mantenimiento decenal: $ 51.556,94 en los primeros 10 años. |  |  |  | Costos directos (1+2+3): |  | 572855