## Hoja 1
IGD114 | Ud |  | Tubo buzo.
Tubo buzo de 2 m de longitud, formado por tubo de PVC, serie B, de 110 mm de diámetro y 3,2 mm de espesor, para detectar cualquier acumulación de gas o de agua en el fondo del foso. Incluso material auxiliar para montaje y sujeción a la obra, líquido limpiador, adhesivo para tubos y accesorios de PVC, accesorios y piezas especiales.
Código |  | Unidad |  | Descripción | Cantidad | Valor unitario | Valor parcial
1 |  |  |  | Materiales
mt36tie400f |  | Ud |  | Material auxiliar para montaje y sujeción a la obra de las tuberías de PVC, serie B, de 110 mm de diámetro. | 2 | 2162.36 | 4324.72
mt36tie010fc |  | m |  | Tubo de PVC, serie B, de 110 mm de diámetro y 3,2 mm de espesor, con extremo abocardado, con el precio incrementado el 10% en concepto de accesorios y piezas especiales. | 2 | 15857.3 | 31714.5
mt11var009 |  | l |  | Líquido limpiador para pegado mediante adhesivo de tubos y accesorios de PVC. | 0.008 | 100630 | 805.04
mt11var010 |  | l |  | Adhesivo para tubos y accesorios de PVC. | 0.004 | 128250 | 513
[5 empty] | Subtotal materiales: |  | 37357.3
2 |  |  |  | Mano de obra
mo010 |  | h |  | Oficial 1ª instalador de gas. | 0.339 | 28562.3 | 9682.62
mo109 |  | h |  | Ayudante instalador de gas. | 0.339 | 20736.3 | 7029.6
[5 empty] | Subtotal mano de obra: |  | 16712.2
3 |  |  |  | Herramienta menor
|  | % |  | Herramienta menor | 2 | 54069.5 | 1081.39
Coste de mantenimiento decenal: $ 2.757,54 en los primeros 10 años. |  |  |  |  | Costos directos (1+2+3): |  | 55150.9