## Hoja 1
IGI025 | Ud | Colector.
Colector de cobre, con entrada de 3/4" de diámetro y tres derivaciones de 1/2" de diámetro, para unión roscada y manómetro de acero inoxidable. Incluso, elementos de montaje y demás accesorios necesarios para su correcto funcionamiento.
Código |  | Unidad | Descripción | Cantidad | Valor unitario | Valor parcial
1 |  |  | Materiales
mt43acc010a |  | Ud | Colector de cobre, con entrada de 3/4" de diámetro y tres derivaciones de 1/2" de diámetro, para unión roscada. | 1 | 194120 | 194120
mt43acc020 |  | Ud | Manómetro de acero inoxidable para una presión de 0 a 600 mbar, de 100 mm de diámetro, rosca de conexión de 1/2" y precisión del 0,5%. | 1 | 254405 | 254405
|  |  |  | Subtotal materiales: |  | 448525
2 |  |  | Mano de obra
mo010 |  | h | Oficial 1ª instalador de gas. | 0.361 | 26179.2 | 9450.68
mo109 |  | h | Ayudante instalador de gas. | 0.361 | 19008.4 | 6862.04
|  |  |  | Subtotal mano de obra: |  | 16312.7
3 |  |  | Herramienta menor
|  | % | Herramienta menor | 2 | 464838 | 9296.76
Coste de mantenimiento decenal: $ 33.189,45 en los primeros 10 años. |  |  |  | Costos directos (1+2+3): |  | 474135