## Hoja 1
IGI005 | m | Tubería para instalación interior de gas.
Tubería, para instalación interior de gas, formada por tubo de cobre estirado en frío sin soldadura, diámetro D=10/12 mm y 1 mm de espesor. Instalación en superficie. Incluso material auxiliar para montaje y sujeción a la obra, accesorios y piezas especiales colocados mediante soldadura fuerte por capilaridad.
Código |  | Unidad | Descripción | Cantidad | Valor unitario | Valor parcial
1 |  |  | Materiales
mt43tco400a |  | Ud | Material auxiliar para montaje y sujeción a la obra de las tuberías de cobre estirado en frío sin soldadura, diámetro D=10/12 mm. | 1 | 221.37 | 221.37
mt43tco010ad |  | m | Tubo de cobre estirado en frío sin soldadura, diámetro D=10/12 mm y 1 mm de espesor, con el precio incrementado el 15% en concepto de accesorios y piezas especiales. | 1 | 5091.39 | 5091.39
|  |  |  | Subtotal materiales: |  | 5312.76
2 |  |  | Mano de obra
mo010 |  | h | Oficial 1ª instalador de gas. | 0.147 | 28562.3 | 4198.66
mo109 |  | h | Ayudante instalador de gas. | 0.147 | 20736.3 | 3048.23
|  |  |  | Subtotal mano de obra: |  | 7246.89
3 |  |  | Herramienta menor
|  | % | Herramienta menor | 2 | 12559.6 | 251.19
Coste de mantenimiento decenal: $ 1.152,98 en los primeros 10 años. |  |  |  | Costos directos (1+2+3): |  | 12810.8