## Hoja 1
IGW020 | Ud |  | Válvula de gas.
Llave de esfera de latón con maneta y pata, con rosca cilíndrica GAS macho-macho de 3/4" de diámetro, PN=5 bar, acabado cromado.
Código |  | Unidad |  | Descripción | Cantidad | Valor unitario | Valor parcial
1 |  |  |  | Materiales
mt43acv020d |  | Ud |  | Llave de esfera de latón con maneta y pata, con rosca cilíndrica GAS macho-macho de 3/4" de diámetro, PN=5 bar, acabado cromado. | 1 | 20346.4 | 20346.4
[5 empty] | Subtotal materiales: |  | 20346.4
2 |  |  |  | Mano de obra
mo010 |  | h |  | Oficial 1ª instalador de gas. | 0.198 | 28562.3 | 5655.33
mo109 |  | h |  | Ayudante instalador de gas. | 0.198 | 20736.3 | 4105.79
[5 empty] | Subtotal mano de obra: |  | 9761.12
3 |  |  |  | Herramienta menor
|  | % |  | Herramienta menor | 2 | 30107.5 | 602.15
Coste de mantenimiento decenal: $ 5.220,64 en los primeros 10 años. |  |  |  |  | Costos directos (1+2+3): |  | 30709.6