## Hoja 1
IGW020 | Ud |  | Válvula de gas.
Llave de esfera de latón con mando de palanca, con rosca cilíndrica GAS macho-macho de 1/2" de diámetro, PN=5 bar.
Código |  | Unidad |  | Descripción | Cantidad | Valor unitario | Valor parcial
1 |  |  |  | Materiales
mt43acv030a |  | Ud |  | Llave de esfera de latón con mando de palanca, con rosca cilíndrica GAS macho-macho de 1/2" de diámetro, PN=5 bar. | 1 | 14611.7 | 14611.7
[5 empty] | Subtotal materiales: |  | 14611.7
2 |  |  |  | Mano de obra
mo010 |  | h |  | Oficial 1ª instalador de gas. | 0.113 | 28562.3 | 3227.54
mo109 |  | h |  | Ayudante instalador de gas. | 0.113 | 20736.3 | 2343.2
[5 empty] | Subtotal mano de obra: |  | 5570.74
3 |  |  |  | Herramienta menor
|  | % |  | Herramienta menor | 2 | 20182.4 | 403.65
Coste de mantenimiento decenal: $ 3.499,63 en los primeros 10 años. |  |  |  |  | Costos directos (1+2+3): |  | 20586.1