## Hoja 1
IGW020 | Ud |  | Válvula de gas.
Llave de esfera de latón con mando de palanca, con rosca cilíndrica GAS hembra-hembra de 1 1/2" de diámetro, PN=30 bar, acabado cromado.
Código |  | Unidad |  | Descripción | Cantidad | Valor unitario | Valor parcial
1 |  |  |  | Materiales
mt43acv090f |  | Ud |  | Llave de esfera de latón con mando de palanca, con rosca cilíndrica GAS hembra-hembra de 1 1/2" de diámetro, PN=30 bar, acabado cromado. | 1 | 128816 | 128816
[5 empty] | Subtotal materiales: |  | 128816
2 |  |  |  | Mano de obra
mo010 |  | h |  | Oficial 1ª instalador de gas. | 0.37 | 37753.4 | 13968.7
mo109 |  | h |  | Ayudante instalador de gas. | 0.37 | 27409 | 10141.3
[5 empty] | Subtotal mano de obra: |  | 24110.1
3 |  |  |  | Herramienta menor
|  | % |  | Herramienta menor | 2 | 152926 | 3058.52
Coste de mantenimiento decenal: $ 26.517,36 en los primeros 10 años. |  |  |  |  | Costos directos (1+2+3): |  | 155984