## Hoja 1
IGW020 | Ud |  | Válvula de gas.
Llave de esfera de acero inoxidable con mando de palanca, con bridas en ambos lados de 8" de diámetro, PN=16 bar.
Código |  | Unidad |  | Descripción | Cantidad | Valor unitario | Valor parcial
1 |  |  |  | Materiales
mt43acv120e |  | Ud |  | Llave de esfera de acero inoxidable con mando de palanca, con bridas en ambos lados de 8" de diámetro, PN=16 bar. | 1 | 8121600 | 8121600
[5 empty] | Subtotal materiales: |  | 8121600
2 |  |  |  | Mano de obra
mo010 |  | h |  | Oficial 1ª instalador de gas. | 0.79 | 28562.3 | 22564.2
mo109 |  | h |  | Ayudante instalador de gas. | 0.79 | 20736.3 | 16381.7
[5 empty] | Subtotal mano de obra: |  | 38945.9
3 |  |  |  | Herramienta menor
|  | % |  | Herramienta menor | 2 | 8160550 | 163211
Coste de mantenimiento decenal: $ 1.415.039,28 en los primeros 10 años. |  |  |  |  | Costos directos (1+2+3): |  | 8323760