## Hoja 1
IGW020 | Ud |  | Válvula de gas.
Llave de esfera de acero inoxidable con mando de palanca, con bridas en ambos lados de 1 1/2" de diámetro, PN=40 bar.
Código |  | Unidad |  | Descripción | Cantidad | Valor unitario | Valor parcial
1 |  |  |  | Materiales
mt43acv110e |  | Ud |  | Llave de esfera de acero inoxidable con mando de palanca, con bridas en ambos lados de 1 1/2" de diámetro, PN=40 bar. | 1 | 974199 | 974199
[5 empty] | Subtotal materiales: |  | 974199
2 |  |  |  | Mano de obra
mo010 |  | h |  | Oficial 1ª instalador de gas. | 0.37 | 37753.4 | 13968.7
mo109 |  | h |  | Ayudante instalador de gas. | 0.37 | 27409 | 10141.3
[5 empty] | Subtotal mano de obra: |  | 24110.1
3 |  |  |  | Herramienta menor
|  | % |  | Herramienta menor | 2 | 998309 | 19966.2
Coste de mantenimiento decenal: $ 173.106,86 en los primeros 10 años. |  |  |  |  | Costos directos (1+2+3): |  | 1018280