## Hoja 1
IGW020 | Ud |  | Válvula de gas.
Llave de esfera de acero inoxidable con mando de palanca, con bridas en ambos lados de 2 1/2" de diámetro, PN=40 bar.
Código |  | Unidad |  | Descripción | Cantidad | Valor unitario | Valor parcial
1 |  |  |  | Materiales
mt43acv110g |  | Ud |  | Llave de esfera de acero inoxidable con mando de palanca, con bridas en ambos lados de 2 1/2" de diámetro, PN=40 bar. | 1 | 1116200 | 1116200
[5 empty] | Subtotal materiales: |  | 1116200
2 |  |  |  | Mano de obra
mo010 |  | h |  | Oficial 1ª instalador de gas. | 0.564 | 28562.3 | 16109.14
mo109 |  | h |  | Ayudante instalador de gas. | 0.564 | 20736.3 | 11695.27
[5 empty] | Subtotal mano de obra: |  | 27804.41
3 |  |  |  | Herramienta menor
|  | % |  | Herramienta menor | 2 | 1144004.41 | 22880.09
Coste de mantenimiento decenal: $ 198.369,63 en los primeros 10 años. |  |  |  |  | Costos directos (1+2+3): |  | 1166884.5