## Hoja 1
IGW020 | Ud |  | Válvula de gas.
Llave de esfera de acero inoxidable con mando de palanca, con bridas en ambos lados de 3" de diámetro, PN=40 bar.
Código |  | Unidad |  | Descripción | Cantidad | Valor unitario | Valor parcial
1 |  |  |  | Materiales
mt43acv110h |  | Ud |  | Llave de esfera de acero inoxidable con mando de palanca, con bridas en ambos lados de 3" de diámetro, PN=40 bar. | 1 | 1811400 | 1811400
[5 empty] | Subtotal materiales: |  | 1811400
2 |  |  |  | Mano de obra
mo010 |  | h |  | Oficial 1ª instalador de gas. | 0.59 | 37753.4 | 22274.5
mo109 |  | h |  | Ayudante instalador de gas. | 0.59 | 27409 | 16171.3
[5 empty] | Subtotal mano de obra: |  | 38445.8
3 |  |  |  | Herramienta menor
|  | % |  | Herramienta menor | 2 | 1849850 | 36997
Coste de mantenimiento decenal: $ 320.763,69 en los primeros 10 años. |  |  |  |  | Costos directos (1+2+3): |  | 1886850