## Hoja 1
IGW020 | Ud |  | Válvula de gas.
Llave de esfera de acero inoxidable con mando de palanca, con rosca cilíndrica GAS hembra-hembra de 2" de diámetro, PN=56 bar.
Código |  | Unidad |  | Descripción | Cantidad | Valor unitario | Valor parcial
1 |  |  |  | Materiales
mt43acv100e |  | Ud |  | Llave de esfera de acero inoxidable con mando de palanca, con rosca cilíndrica GAS hembra-hembra de 2" de diámetro, PN=56 bar. | 1 | 679888 | 679888
[5 empty] | Subtotal materiales: |  | 679888
2 |  |  |  | Mano de obra
mo010 |  | h |  | Oficial 1ª instalador de gas. | 0.468 | 28562.3 | 13367.16
mo109 |  | h |  | Ayudante instalador de gas. | 0.468 | 20736.3 | 9704.59
[5 empty] | Subtotal mano de obra: |  | 23071.75
3 |  |  |  | Herramienta menor
|  | % |  | Herramienta menor | 2 | 702959.75 | 14059.2
Coste de mantenimiento decenal: $ 121.893,22 en los primeros 10 años. |  |  |  |  | Costos directos (1+2+3): |  | 717018.95