## Hoja 1
IGW100 | Ud |  | Caseta para batería de botellas de gases licuados del petróleo (GLP).
Caseta de lámina de acero galvanizado para almacenamiento de batería de 4 botellas (2 de servicio y 2 de reserva), de 35 kg de capacidad unitaria de gases licuados del petróleo (GLP).
Código |  | Unidad |  | Descripción | Cantidad | Valor unitario | Valor parcial
1 |  |  |  | Materiales
mt43bbg060a |  | Ud |  | Caseta de lámina de acero galvanizado, de 1800x500x1600 mm, con puerta y rejillas de ventilación, para almacenamiento de 4 botellas de gases licuados del petróleo (GLP) (2 de servicio y 2 de reserva), colocadas en línea. | 1 | 2130240 | 2130240
[5 empty] | Subtotal materiales: |  | 2130240
2 |  |  |  | Mano de obra
mo010 |  | h |  | Oficial 1ª instalador de gas. | 1.063 | 37753.4 | 40131.86
mo109 |  | h |  | Ayudante instalador de gas. | 1.063 | 27409 | 29135.77
[5 empty] | Subtotal mano de obra: |  | 69267.63
3 |  |  |  | Herramienta menor
|  | % |  | Herramienta menor | 2 | 2199507.63 | 43990.15
Coste de mantenimiento decenal: $ 112.174,73 en los primeros 10 años. |  |  |  |  | Costos directos (1+2+3): |  | 2243497.78