## Hoja 1
IGW008 | Ud |  | Regulador de gas natural.
Regulador de presión con válvula de seguridad por exceso de presión de 300 mbar de presión máxima y rearme manual, de 5 m³/h de caudal máximo, de 0,5 a 4 bar de presión de entrada y 150 mbar de presión de salida.
Código |  | Unidad |  | Descripción | Cantidad | Valor unitario | Valor parcial
1 |  |  |  | Materiales
mt43acr220a |  | Ud |  | Regulador de presión con válvula de seguridad por exceso de presión de 300 mbar de presión máxima y rearme manual, de 5 m³/h de caudal máximo, de 0,5 a 4 bar de presión de entrada y 150 mbar de presión de salida. | 1 | 96828.9 | 96828.9
[5 empty] | Subtotal materiales: |  | 96828.9
2 |  |  |  | Mano de obra
mo010 |  | h |  | Oficial 1ª instalador de gas. | 0.266 | 37753.4 | 10042.4
mo109 |  | h |  | Ayudante instalador de gas. | 0.266 | 27409 | 7290.8
[5 empty] | Subtotal mano de obra: |  | 17333.2
3 |  |  |  | Herramienta menor
|  | % |  | Herramienta menor | 2 | 114162 | 2283.24
Coste de mantenimiento decenal: $ 19.795,71 en los primeros 10 años. |  |  |  |  | Costos directos (1+2+3): |  | 116445