## Hoja 1
IGW020 | Ud |  | Válvula de gas.
Llave de esfera de latón con maneta, pata y bloqueo, con rosca cilíndrica GAS macho-macho de 1/2" de diámetro, PN=5 bar, acabado cromado.
Código |  | Unidad |  | Descripción | Cantidad | Valor unitario | Valor parcial
1 |  |  |  | Materiales
mt43acv020a |  | Ud |  | Llave de esfera de latón con maneta, pata y bloqueo, con rosca cilíndrica GAS macho-macho de 1/2" de diámetro, PN=5 bar, acabado cromado. | 1 | 14271.3 | 14271.3
[5 empty] | Subtotal materiales: |  | 14271.3
2 |  |  |  | Mano de obra
mo010 |  | h |  | Oficial 1ª instalador de gas. | 0.113 | 28562.3 | 3227.54
mo109 |  | h |  | Ayudante instalador de gas. | 0.113 | 20736.3 | 2343.2
[5 empty] | Subtotal mano de obra: |  | 5570.74
3 |  |  |  | Herramienta menor
|  | % |  | Herramienta menor | 2 | 19842.04 | 396.84
Coste de mantenimiento decenal: $ 3.440,60 en los primeros 10 años. |  |  |  |  | Costos directos (1+2+3): |  | 20238.88