## Hoja 1
IGW025 | Ud |  | Filtro retenedor de residuos de gas.
Filtro retenedor de residuos de hierro fundido, con tamiz de acero inoxidable con perforaciones de 100 µm de diámetro, con rosca cilíndrica GAS de 3/8", PN=16 bar.
Código |  | Unidad |  | Descripción | Cantidad | Valor unitario | Valor parcial
1 |  |  |  | Materiales
mt43acf010a |  | Ud |  | Filtro retenedor de residuos de hierro fundido, con tamiz de acero inoxidable con perforaciones de 100 µm de diámetro, con rosca cilíndrica GAS de 3/8", PN=16 bar. | 1 | 129227 | 129227
[5 empty] | Subtotal materiales: |  | 129227
2 |  |  |  | Mano de obra
mo010 |  | h |  | Oficial 1ª instalador de gas. | 0.169 | 28562.3 | 4827.03
mo109 |  | h |  | Ayudante instalador de gas. | 0.169 | 20736.3 | 3504.43
[5 empty] | Subtotal mano de obra: |  | 8331.46
3 |  |  |  | Herramienta menor
|  | % |  | Herramienta menor | 2 | 137558 | 2751.17
Coste de mantenimiento decenal: $ 23.852,62 en los primeros 10 años. |  |  |  |  | Costos directos (1+2+3): |  | 140310