## Hoja 1
III010 | Ud | Luminaria para garaje.
Luminaria, de 1276x170x100 mm, para 2 lámparas fluorescentes TL de 36 W, con cuerpo de poliéster reforzado con fibra de vidrio; reflector interior de lámina de acero, acabado termoesmaltado, de color blanco; difusor de metacrilato; balasto magnético; protección IP65 y rendimiento mayor del 65%. Instalación en la superficie del techo en garaje. Incluso lámparas.
Código |  |  | Unidad | Descripción | Cantidad | Valor unitario | Valor parcial
1 |  |  |  | Materiales
mt34ode100eee |  |  | Ud | Luminaria, de 1276x170x100 mm, para 2 lámparas fluorescentes TL de 36 W, con cuerpo de poliéster reforzado con fibra de vidrio; reflector interior de lámina de acero, acabado termoesmaltado, de color blanco; difusor de metacrilato; balasto magnético; protección IP65 y rendimiento mayor del 65%. | 1 | 160036 | 160036
mt34tuf010l |  |  | Ud | Tubo fluorescente TL de 36 W. | 2 | 48522.4 | 97044.7
[5 empty] | Subtotal materiales: |  | 257081
2 |  |  |  | Mano de obra
mo003 |  |  | h | Maestro electricista. | 0.339 | 24029 | 8145.83
mo102 |  |  | h | Ayudante electricista. | 0.339 | 17449.5 | 5915.39
[5 empty] | Subtotal mano de obra: |  | 14061.2
3 |  |  |  | Herramienta menor
|  |  | % | Herramienta menor | 2 | 271142 | 5422.85
Coste de mantenimiento decenal: $ 179.767,43 en los primeros 10 años. |  |  |  |  | Costos directos (1+2+3): |  | 276565