## Hoja 1
III110 | Ud | Luminaria tipo Downlight. Instalación en superficie.
Luminaria circular de techo Downlight, de 240 mm de diámetro y 150 mm de altura, para 2 lámparas fluorescentes compactas dobles TC-D de 26 W; cuerpo interior de lámina de acero, acabado termoesmaltado, de color blanco; reflector de aluminio con acabado especular; aislamiento clase F. Instalación en superficie. Incluso lámparas.
Código |  | Unidad | Descripción | Cantidad | Valor unitario | Valor parcial
1 |  |  | Materiales
mt34lyd010d |  | Ud | Luminaria circular de techo Downlight, de 240 mm de diámetro y 150 mm de altura, para 2 lámparas fluorescentes compactas dobles TC-D de 26 W; cuerpo interior de lámina de acero, acabado termoesmaltado, de color blanco; reflector de aluminio con acabado especular; aislamiento clase F. | 1 | 1220810 | 1220810
mt34tuf020o |  | Ud | Lámpara fluorescente compacta TC-D de 26 W. | 2 | 30082.5 | 60165
|  |  |  | Subtotal materiales: |  | 1280980
2 |  |  | Mano de obra
mo003 |  | h | Maestro electricista. | 0.169 | 24029 | 4060.9
mo102 |  | h | Ayudante electricista. | 0.169 | 17449.5 | 2948.97
|  |  |  | Subtotal mano de obra: |  | 7009.87
3 |  |  | Herramienta menor
|  | % | Herramienta menor | 2 | 1287980 | 25759.7
Coste de mantenimiento decenal: $ 722.559,56 en los primeros 10 años. |  |  |  | Costos directos (1+2+3): |  | 1313740