## Hoja 1
III130 | Ud | Luminaria empotrada.
Luminaria cuadrada modular, de 596x596x91 mm, para 3 lámparas fluorescentes TL de 18 W, con cuerpo de luminaria de lámina de acero acabado lacado, de color blanco y lamas transversales estriadas; reflector de aluminio, acabado brillante; balasto magnético; protección IP20 y aislamiento clase F. Instalación empotrada. Incluso lámparas. El precio no incluye las ayudas de albañilería para instalaciones.
Código |  |  | Unidad | Descripción | Cantidad | Valor unitario | Valor parcial
1 |  |  |  | Materiales
mt34lam010cp |  |  | Ud | Luminaria cuadrada modular, de 596x596x91 mm, para 3 lámparas fluorescentes TL de 18 W, con cuerpo de luminaria de lámina de acero acabado lacado, de color blanco y lamas transversales estriadas; reflector de aluminio, acabado brillante; balasto magnético; protección IP20 y aislamiento clase F, para empotrar. | 1 | 390745 | 390745
mt34tuf010k |  |  | Ud | Tubo fluorescente TL de 18 W. | 3 | 35441 | 106323
[5 empty] | Subtotal materiales: |  | 497068
2 |  |  |  | Mano de obra
mo003 |  |  | h | Maestro electricista. | 0.45 | 19863.6 | 8938.62
mo102 |  |  | h | Ayudante electricista. | 0.45 | 14411.4 | 6485.13
[5 empty] | Subtotal mano de obra: |  | 15423.75
3 |  |  |  | Herramienta menor
|  |  | % | Herramienta menor | 2 | 512491.75 | 10249.84
Coste de mantenimiento decenal: $ 287.507,69 en los primeros 10 años. |  |  |  |  | Costos directos (1+2+3): |  | 522741.59