## Hoja 1
III150 | Ud | Luminaria. Instalación suspendida.
Luminaria lineal, de 1486x85x85 mm, para 1 lámpara fluorescente T5 de 49 W, con cuerpo de luminaria formado por perfiles de aluminio extruido, acabado termoesmaltado de color gris RAL 9006; tapas finales; difusor opal de alta transmitancia; reflector interior acabado termoesmaltado, de color blanco; protección IP20. Incluso lámparas.
Código |  |  | Unidad | Descripción | Cantidad | Valor unitario | Valor parcial
1 |  |  |  | Materiales
mt34ode470ba |  |  | Ud | Luminaria lineal, de 1486x85x85 mm, para 1 lámpara fluorescente T5 de 49 W, con cuerpo de luminaria formado por perfiles de aluminio extruido, acabado termoesmaltado de color gris RAL 9006; tapas finales; difusor opal de alta transmitancia; reflector interior acabado termoesmaltado, de color blanco; protección IP20. | 1 | 1009140 | 1009140
mt34tuf010f |  |  | Ud | Tubo fluorescente T5 de 49 W. | 1 | 41792.5 | 41792.5
[5 empty] | Subtotal materiales: |  | 1050940
2 |  |  |  | Mano de obra
mo003 |  |  | h | Maestro electricista. | 0.226 | 24029 | 5430.55
mo102 |  |  | h | Ayudante electricista. | 0.226 | 17449.5 | 3943.59
[5 empty] | Subtotal mano de obra: |  | 9374.14
3 |  |  |  | Herramienta menor
|  |  | % | Herramienta menor | 2 | 1060310 | 21206.2
Coste de mantenimiento decenal: $ 594.833,48 en los primeros 10 años. |  |  |  |  | Costos directos (1+2+3): |  | 1081520