## Hoja 1
III190 | Ud | Luminaria de mesa.
Luminaria de mesa orientable, de 725x220x55 mm, para 1 lámpara fluorescente TC-L de 55 W, con cuerpo de luminaria de aluminio, imitación titanio; difusor acrílico microprismático de luz directa y difusor acrílico transparente de luz indirecta; protección IP20 y aislamiento clase F; detector de movimiento; interruptor con célula fotoeléctrica; mástil de 1,1 m de altura y sistema de anclaje de acero inoxidable. Incluso lámparas.
Código |  | Unidad | Descripción | Cantidad | Valor unitario | Valor parcial
1 |  |  | Materiales
mt34lyd160a |  | Ud | Luminaria de mesa orientable, de 725x220x55 mm, para 1 lámpara fluorescente TC-L de 55 W, con cuerpo de luminaria de aluminio, imitación titanio; difusor acrílico microprismático de luz directa y difusor acrílico transparente de luz indirecta; protección IP20 y aislamiento clase F; detector de movimiento; interruptor con célula fotoeléctrica; mástil de 1,1 m de altura y sistema de anclaje de acero inoxidable. | 1 | 4563060 | 4563060
mt34tuf020j |  | Ud | Lámpara fluorescente compacta TC-L de 55 W. | 1 | 37148.9 | 37148.9
|  |  |  | Subtotal materiales: |  | 4600200
2 |  |  | Mano de obra
mo003 |  | h | Maestro electricista. | 0.135 | 24029 | 3243.91
mo102 |  | h | Ayudante electricista. | 0.135 | 17449.5 | 2355.69
|  |  |  | Subtotal mano de obra: |  | 5599.6
3 |  |  | Herramienta menor
|  | % | Herramienta menor | 2 | 4605800 | 92116.1
Coste de mantenimiento decenal: $ 2.583.856,37 en los primeros 10 años. |  |  |  | Costos directos (1+2+3): |  | 4697920