## Hoja 1
III220 | Ud |  | Proyector. Instalación empotrada.
Proyector orientable de aluminio inyectado, con, de aluminio y compuesto termoplástico, de color blanco, acabado mate, no regulable, de 27 W, alimentación a 220/240 V y 50-60 Hz, 85 mm de diámetro y 182 mm de altura, con lámpara LED no reemplazable, temperatura de color 3000 K, óptica formada por reflector de alto rendimiento, haz de luz intensivo 16°, índice de reproducción cromática mayor de 90, flujo luminoso 2427 lúmenes, grado de protección IP20. Instalación empotrada. Incluso lámparas. El precio no incluye las ayudas de albañilería para instalaciones.
Código |  | Unidad |  | Descripción | Cantidad | Valor unitario | Valor parcial
1 |  |  |  | Materiales
mt34lle290a |  | Ud |  | Proyector orientable, de aluminio inyectado, con, de aluminio y compuesto termoplástico, de color blanco, acabado mate, no regulable, de 27 W, alimentación a 220/240 V y 50-60 Hz, 85 mm de diámetro y 182 mm de altura, con lámpara LED no reemplazable, temperatura de color 3000 K, óptica formada por reflector de alto rendimiento, haz de luz intensivo 16°, índice de reproducción cromática mayor de 90, flujo luminoso 2427 lúmenes, grado de protección IP20, para empotrar. | 1 | 2192240 | 2192240
[5 empty] | Subtotal materiales: |  | 2192240
2 |  |  |  | Mano de obra
mo003 |  | h |  | Maestro electricista. | 0.425 | 37753.4 | 16045.2
mo102 |  | h |  | Ayudante electricista. | 0.425 | 27409 | 11648.8
[5 empty] | Subtotal mano de obra: |  | 27694
3 |  |  |  | Herramienta menor
|  | % |  | Herramienta menor | 2 | 2219930 | 44398.6
Coste de mantenimiento decenal: $ 679.298,73 en los primeros 10 años. |  |  |  |  | Costos directos (1+2+3): |  | 2264330