## Hoja 1
IOA020 | Ud |  | Alumbrado de emergencia en zonas comunes.
Luminaria de emergencia, con tubo lineal fluorescente, 6 W - G5, flujo luminoso 155 lúmenes, carcasa de 245x110x58 mm, clase II, IP42, con baterías de Ni-Cd de alta temperatura, autonomía de 1 h, alimentación a 230 V, tiempo de carga 24 h. Instalación en superficie en zonas comunes. Incluso accesorios y elementos de fijación.
Código |  | Unidad |  | Descripción | Cantidad | Valor unitario | Valor parcial
1 |  |  |  | Materiales
mt34aem010d |  | Ud |  | Luminaria de emergencia, con tubo lineal fluorescente, 6 W - G5, flujo luminoso 155 lúmenes, carcasa de 245x110x58 mm, clase II, IP42, con baterías de Ni-Cd de alta temperatura, autonomía de 1 h, alimentación a 230 V, tiempo de carga 24 h. Incluso accesorios y elementos de fijación. | 1 | 244207 | 244207
[5 empty] | Subtotal materiales: |  | 244207
2 |  |  |  | Mano de obra
mo003 |  | h |  | Maestro electricista. | 0.226 | 24029 | 5430.55
mo102 |  | h |  | Ayudante electricista. | 0.226 | 17449.5 | 3943.59
[5 empty] | Subtotal mano de obra: |  | 9374.14
3 |  |  |  | Herramienta menor
|  | % |  | Herramienta menor | 2 | 253581 | 5071.61
Coste de mantenimiento decenal: $ 323.315,39 en los primeros 10 años. |  |  |  |  | Costos directos (1+2+3): |  | 258652