## Hoja 1
IOB040 | Ud | Hidrante de columna.
Hidrante de columna seca de 4" DN 100 mm, con toma recta a la red, carrete de 300 mm, una boca de 4" DN 100 mm, dos bocas de 2 1/2" DN 70 mm, racores y tapones. Incluso elementos de fijación.
Código |  | Unidad | Descripción | Cantidad | Valor unitario | Valor parcial
1 |  |  | Materiales
mt41hid010cbb |  | Ud | Hidrante de columna seca de 4" DN 100 mm, con toma recta a la red, carrete de 300 mm, una boca de 4" DN 100 mm, dos bocas de 2 1/2" DN 70 mm, racores y tapones. Incluso elementos de fijación. | 1 | 4775080 | 4775080
|  |  |  | Subtotal materiales: |  | 4775080
2 |  |  | Mano de obra
mo008 |  | h | Oficial 1ª plomero. | 0.847 | 28562.3 | 24192.27
mo107 |  | h | Ayudante plomero. | 0.847 | 20736.3 | 17563.65
|  |  |  | Subtotal mano de obra: |  | 41755.92
3 |  |  | Herramienta menor
|  | % | Herramienta menor | 2 | 4816835.92 | 96336.72
Coste de mantenimiento decenal: $ 10.317.662,12 en los primeros 10 años. |  |  |  | Costos directos (1+2+3): |  | 4913172.64