## Hoja 1
IOJ080 |  |  | m² | Protección de estructura metálica, con pintura intumescente.
Protección pasiva contra incendios de estructura metálica con revestimiento intumescente EI 15 (299 micras) y aplicación de una mano de imprimación selladora de dos componentes, a base de resinas epoxi y fosfato de zinc, color gris.
Descompuesto | Ud | Descomposición |  |  | Rend. | Precio unitario | Precio partida
mt27plj030a | l | Imprimación selladora de dos componentes para interior, a base de resinas epoxi y fosfato de zinc, color gris, aplicada con brocha, rodillo o pistola. |  |  | 0.125 | 36951.87 | 4618.98
mt27pwj010a | kg | Revestimiento intumescente, en emulsión acuosa monocomponente, color blanco, acabado mate liso, aplicado con pistola de alta presión o con brocha. |  |  | 0.658 | 35570.5 | 23405.39
mo038 | h | Maestro pintor. |  |  | 0.111 | 10862.85 | 1205.78
mo076 | h | Ayudante pintor. |  |  | 0.111 | 7998.63 | 887.85
| % | Medios auxiliares |  |  | 2 | 30118 | 602.36
| % | Costes indirectos |  |  | 3 | 30720.36 | 921.61
Coste de mantenimiento decenal: $ 52.209,25 en los primeros 10 años. | [5 empty] | Total: | 31641.97