## Hoja 1
IOX010 | Ud |  | Extintor.
Extintor portátil de nieve carbónica CO2, de eficacia 89B, con 5 kg de agente extintor, alojado en armario con puerta ciega.
Código |  | Unidad |  | Descripción | Cantidad | Valor unitario | Valor parcial
1 |  |  |  | Materiales
mt41ixo010b |  | Ud |  | Extintor portátil de nieve carbónica CO2, de eficacia 89B, con 5 kg de agente extintor, con manguera y trompa difusora. | 1 | 445865.53 | 445865.53
mt41ixw011a |  | Ud |  | Armario metálico con puerta ciega, de 900x280x210 mm, para extintor de CO2 de 5 kg. | 1 | 217883.13 | 217883.13
[5 empty] | Subtotal materiales: |  | 663748.66
2 |  |  |  | Mano de obra
mo113 |  | h |  | Peón de obra blanca. | 0.267 | 7821.24 | 2088.27
[5 empty] | Subtotal mano de obra: |  | 2088.27
3 |  |  |  | Herramienta menor
|  | % |  | Herramienta menor | 2 | 665836.93 | 13316.74
Coste de mantenimiento decenal: $ 2.478.910,90 en los primeros 10 años. |  |  |  |  | Costos directos (1+2+3): |  | 679153.67