## Hoja 1
ISA010 | Ud | Sistema de elevación doméstico.
Triturador y estación de bombeo sanitario, para un sanitario, de 48,5x27,8x18 mm, color blanco, con un manguito flexible de entrada para sanitario de 110 mm de diámetro y tubo de evacuación de 32 mm de diámetro con válvula antirretorno de tipo clapeta, bomba sumergible de 7,7 m³/h con cuchillas e impulsión 5 m.c.a. con potencia nominal del motor de 0,47 kW, alimentación monofásica (230V/50Hz), nivel sonoro 64 dB, instalación superficial. Incluso accesorios, uniones y piezas especiales para la instalación de la electrobomba.
Código |  | Unidad | Descripción | Cantidad | Valor unitario | Valor parcial
1 |  |  | Materiales
mt36ebj010cb |  | Ud | Triturador y estación de bombeo sanitario, para un sanitario, de 48,5x27,8x18 mm, color blanco, con un manguito flexible de entrada para sanitario de 110 mm de diámetro y tubo de evacuación de 32 mm de diámetro con válvula antirretorno de tipo clapeta, bomba sumergible de 7,7 m³/h con cuchillas e impulsión 5 m.c.a. con potencia nominal del motor de 0,47 kW, alimentación monofásica (230V/50Hz), nivel sonoro 64 dB, para instalar en superficie. | 1 | 2354210 | 2354210
mt37sve010e |  | Ud | Válvula de esfera de latón niquelado para roscar de 1 1/4". | 1 | 57763.5 | 57763.5
mt36bom050A |  | m | Ducto de impulsión de aguas residuales realizado con tubo de PVC para presión de 12,5 atm, de 32 mm de diámetro, con extremo abocardado. | 2 | 6023.36 | 12046.72
mt36bom051A |  | Ud | Repercusión, por m de tubería, de accesorios, uniones y piezas especiales para tubo de PVC para presión de 12,5 atm, de 32 mm de diámetro. | 2 | 1806.31 | 3612.62
|  |  |  | Subtotal materiales: |  | 2427632.84
2 |  |  | Mano de obra
mo008 |  | h | Oficial 1ª plomero. | 0.531 | 37753.4 | 20047.06
|  |  |  | Subtotal mano de obra: |  | 20047.06
3 |  |  | Herramienta menor
|  | % | Herramienta menor | 2 | 2447679.9 | 48953.6
Coste de mantenimiento decenal: $ 3.495.289,90 en los primeros 10 años. |  |  |  | Costos directos (1+2+3): |  | 2496633.5