## Hoja 1
ISB021 | m |  | Bajante vista de fundición.
Bajante de la red de evacuación de aguas pluviales, formada por tubo de fundición gris, de 100 mm de diámetro y 3,5 mm de espesor; unión a presión con junta elástica. Incluso material auxiliar para montaje y sujeción a la obra, accesorios y piezas especiales.
Código |  | Unidad |  | Descripción | Cantidad | Valor unitario | Valor parcial
1 |  |  |  | Materiales
mt36bfg400b |  | Ud |  | Material auxiliar para montaje y sujeción a la obra de las tuberías de fundición gris, de 100 mm de diámetro. | 1 | 2468.75 | 2468.75
mt36bfg010t |  | m |  | Tubo de fundición gris, de 100 mm de diámetro y 3,5 mm de espesor, con extremo abocardado y junta elástica, con el precio incrementado el 30% en concepto de accesorios y piezas especiales. | 1 | 64187.6 | 64187.6
[5 empty] | Subtotal materiales: |  | 66656.4
2 |  |  |  | Mano de obra
mo008 |  | h |  | Oficial 1ª plomero. | 0.632 | 28562.3 | 18051.4
mo107 |  | h |  | Ayudante plomero. | 0.316 | 20736.3 | 6552.67
[5 empty] | Subtotal mano de obra: |  | 24604
3 |  |  |  | Herramienta menor
|  | % |  | Herramienta menor | 2 | 91260.4 | 1825.21
Coste de mantenimiento decenal: $ 7.446,85 en los primeros 10 años. |  |  |  |  | Costos directos (1+2+3): |  | 93085.6