## Hoja 1
ISB041 | m | Tubería para ventilación secundaria.
Tubería para ventilación secundaria de la red de evacuación de aguas, formada por tubo de PVC, de 75 mm de diámetro y 1,2 mm de espesor; unión pegada con adhesivo. Incluso líquido limpiador, adhesivo para tubos y accesorios de PVC, material auxiliar para montaje y sujeción a la obra, accesorios y piezas especiales.
Código |  | Unidad | Descripción | Cantidad | Valor unitario | Valor parcial
1 |  |  | Materiales
mt36tvg400d |  | Ud | Material auxiliar para montaje y sujeción a la obra de las tuberías de PVC, de 75 mm de diámetro. | 0.25 | 619.55 | 154.89
mt36tvg010dh |  | m | Tubo de PVC, de 75 mm de diámetro y 1,2 mm de espesor, con el precio incrementado el 35% en concepto de accesorios y piezas especiales. | 1.05 | 5575.95 | 5854.75
mt11var009 |  | l | Líquido limpiador para pegado mediante adhesivo de tubos y accesorios de PVC. | 0.026 | 100630 | 2616.38
mt11var010 |  | l | Adhesivo para tubos y accesorios de PVC. | 0.013 | 128250 | 1667.25
|  |  |  | Subtotal materiales: |  | 10293.3
2 |  |  | Mano de obra
mo008 |  | h | Oficial 1ª plomero. | 0.096 | 28562.3 | 2741.98
mo107 |  | h | Ayudante plomero. | 0.048 | 20736.3 | 995.34
|  |  |  | Subtotal mano de obra: |  | 3737.32
3 |  |  | Herramienta menor
|  | % | Herramienta menor | 2 | 14030.6 | 280.61
Coste de mantenimiento decenal: $ 572,45 en los primeros 10 años. |  |  |  | Costos directos (1+2+3): |  | 14311.2