## Hoja 1
ISD006 | Ud |  | Toma de desagüe para electrodoméstico.
Toma de desagüe para electrodoméstico, con enlace mixto macho de PVC, de 40 mm de diámetro, pegada con adhesivo.
Código |  | Unidad |  | Descripción | Cantidad | Valor unitario | Valor parcial
1 |  |  |  | Materiales
mt30del010a |  | Ud |  | Toma de desagüe para electrodoméstico, con enlace mixto macho de PVC, de 40 mm de diámetro. | 1 | 24043.1 | 24043.1
mt11var009 |  | l |  | Líquido limpiador para pegado mediante adhesivo de tubos y accesorios de PVC. | 0.004 | 128561 | 514.25
mt11var010 |  | l |  | Adhesivo para tubos y accesorios de PVC. | 0.002 | 163847 | 327.69
[5 empty] | Subtotal materiales: |  | 24885
2 |  |  |  | Mano de obra
mo008 |  | h |  | Oficial 1ª plomero. | 0.213 | 37753.4 | 8041.47
mo107 |  | h |  | Ayudante plomero. | 0.213 | 27409 | 5838.13
[5 empty] | Subtotal mano de obra: |  | 13879.6
3 |  |  |  | Herramienta menor
|  | % |  | Herramienta menor | 2 | 38764.6 | 775.29
Coste de mantenimiento decenal: $ 1.581,60 en los primeros 10 años. |  |  |  |  | Costos directos (1+2+3): |  | 39539.9