## Hoja 1
ISD007 | Ud | Válvula de aireación.
Válvula de ventilación de PVC, de 40 mm de diámetro, unión pegada con adhesivo.
Código |  | Unidad | Descripción | Cantidad | Valor unitario | Valor parcial
1 |  |  | Materiales
mt36vpn010a |  | Ud | Válvula de ventilación de PVC, de 40 mm de diámetro. | 1 | 43239.1 | 43239.1
mt11var009 |  | l | Líquido limpiador para pegado mediante adhesivo de tubos y accesorios de PVC. | 0.004 | 128561 | 514.25
mt11var010 |  | l | Adhesivo para tubos y accesorios de PVC. | 0.002 | 163847 | 327.69
|  |  |  | Subtotal materiales: |  | 44081.1
2 |  |  | Mano de obra
mo008 |  | h | Oficial 1ª plomero. | 0.213 | 37753.4 | 8041.47
mo107 |  | h | Ayudante plomero. | 0.213 | 27409 | 5838.13
|  |  |  | Subtotal mano de obra: |  | 13879.6
3 |  |  | Herramienta menor
|  | % | Herramienta menor | 2 | 57960.7 | 1159.21
Coste de mantenimiento decenal: $ 2.364,80 en los primeros 10 años. |  |  |  | Costos directos (1+2+3): |  | 59119.9