## Hoja 1
ISD008 | Ud |  | Bote sifónico.
Bote sifónico de PVC, de 110 mm de diámetro, con tapa ciega de acero inoxidable, colocado superficialmente bajo la losa.
Código |  | Unidad |  | Descripción | Cantidad | Valor unitario | Valor parcial
1 |  |  |  | Materiales
mt36bsj010aa |  | Ud |  | Bote sifónico de PVC, de 110 mm de diámetro, con cinco entradas de 40 mm de diámetro y una salida de 50 mm de diámetro, con tapa ciega de acero inoxidable. | 1 | 67513.1 | 67513.1
mt36tie010fd |  | m |  | Tubo de PVC, serie B, de 110 mm de diámetro y 3,2 mm de espesor, con extremo abocardado, con el precio incrementado el 15% en concepto de accesorios y piezas especiales. | 0.7 | 21138.5 | 14796.95
mt11var009 |  | l |  | Líquido limpiador para pegado mediante adhesivo de tubos y accesorios de PVC. | 0.04 | 128561 | 5142.44
mt11var010 |  | l |  | Adhesivo para tubos y accesorios de PVC. | 0.08 | 163847 | 13107.76
[5 empty] | Subtotal materiales: |  | 100560.25
2 |  |  |  | Mano de obra
mo008 |  | h |  | Oficial 1ª plomero. | 0.266 | 37753.4 | 10042.4
mo107 |  | h |  | Ayudante plomero. | 0.133 | 27409 | 3645.4
[5 empty] | Subtotal mano de obra: |  | 13687.8
3 |  |  |  | Herramienta menor
|  | % |  | Herramienta menor | 2 | 114248.05 | 2284.96
Coste de mantenimiento decenal: $ 16.314,64 en los primeros 10 años. |  |  |  |  | Costos directos (1+2+3): |  | 116533.01