## Hoja 1
ISD009 | Ud |  | Sumidero para ducha de obra.
Sumidero sifónico de PVC con rejilla de acero inoxidable de 100x100 mm y salidas vertical y horizontal de 40 mm de diámetro, para desagüe de ducha de obra.
Código |  | Unidad |  | Descripción | Cantidad | Valor unitario | Valor parcial
1 |  |  |  | Materiales
mt15req010a |  | Ud |  | Sumidero sifónico de PVC con rejilla de acero inoxidable de 100x100 mm y salidas vertical y horizontal de 40 mm de diámetro, para ducha de obra. | 1 | 67453.5 | 67453.5
[5 empty] | Subtotal materiales: |  | 67453.5
2 |  |  |  | Mano de obra
mo008 |  | h |  | Oficial 1ª plomero. | 0.159 | 37753.4 | 6002.78
mo107 |  | h |  | Ayudante plomero. | 0.08 | 27409 | 2192.72
[5 empty] | Subtotal mano de obra: |  | 8195.5
3 |  |  |  | Herramienta menor
|  | % |  | Herramienta menor | 2 | 75649 | 1512.98
Coste de mantenimiento decenal: $ 17.747,26 en los primeros 10 años. |  |  |  |  | Costos directos (1+2+3): |  | 77162