## Hoja 1
ISD010 | Ud | Canaleta de drenaje para ducha de obra.
Canaleta de drenaje de acero inoxidable de 50 mm de anchura y 350 mm de longitud, con sifón extraíble y válvula de aireación de ABS de salida orientable 45° de polipropileno de 40 mm de diámetro y 95 mm de altura, y rejilla y marco de acero inoxidable, para desagüe de ducha de obra.
Código |  |  | Unidad | Descripción | Cantidad | Valor unitario | Valor parcial
1 |  |  |  | Materiales
mt15rej030cmew |  |  | Ud | Canaleta de drenaje de acero inoxidable de 50 mm de anchura y 350 mm de longitud, con sifón extraíble y válvula de aireación de ABS de salida orientable 45° de polipropileno de 40 mm de diámetro y 95 mm de altura, y rejilla y marco de acero inoxidable, para ducha de obra. | 1 | 2213320 | 2213320
[5 empty] | Subtotal materiales: |  | 2213320
2 |  |  |  | Mano de obra
mo008 |  |  | h | Oficial 1ª plomero. | 0.159 | 37753.4 | 6002.78
mo107 |  |  | h | Ayudante plomero. | 0.08 | 27409 | 2192.72
[5 empty] | Subtotal mano de obra: |  | 8195.5
3 |  |  |  | Herramienta menor
|  |  | % | Herramienta menor | 2 | 2221520 | 44430.3
[5 empty] | Costos directos (1+2+3): |  | 2265950