## Hoja 1
ISG035 | Ud | Rejilla exterior para instalaciones de ventilación.
Rejilla de intemperie para instalaciones de ventilación, marco frontal y lamas de chapa perfilada de acero galvanizado, de 1800x330 mm.
Descompuesto |  | Ud | Descomposición | Rend. | p.s. | Precio partida
mt42trx370ah1 |  | Ud | Rejilla de intemperie para instalaciones de ventilación, marco frontal y lamas de chapa perfilada de acero galvanizado, de 1800x330 mm, tela metálica de acero galvanizado con malla de 20x20 mm. | 1 | 964914.98 | 964914.98
mo009 |  | h | Oficial 1ª montador. | 0.233 | 10675.21 | 2487.32
mo075 |  | h | Ayudante montador. | 0.233 | 7041.29 | 1640.62
|  | % | Medios auxiliares | 2 | 969042.92 | 19380.86
|  | % | Costes indirectos | 3 | 988423.78 | 29652.71
Coste de mantenimiento decenal: $ 91.626,88 en los primeros 10 años. |  |  |  |  | Total: | 1018076.49