## Hoja 1
ISM010 | Ud | Abertura para ventilación mecánica.
Aireador de admisión, caudal máximo 10 l/s, de 1200x80x12 mm, para ventilación mecánica.
Descompuesto |  | Ud | Descomposición | Rend. | p.s. | Precio partida
mt20svg035aa |  | Ud | Aireador de admisión, de aluminio lacado en color a elegir de la carta RAL, caudal máximo 10 l/s, de 1200x80x12 mm, con abertura de 800x12 mm, aislamiento acústico de 39 dB y filtro antipolución tipo S30, para colocar en posición horizontal encima de la carpintería exterior de aluminio o PVC, hasta 80 mm de profundidad. | 1 | 96470.81 | 96470.81
mo009 |  | h | Oficial 1ª montador. | 0.167 | 10675.21 | 1782.76
mo075 |  | h | Ayudante montador. | 0.167 | 7041.29 | 1175.9
|  | % | Medios auxiliares | 2 | 99429.47 | 1988.59
|  | % | Costes indirectos | 3 | 101418.06 | 3042.54
Coste de mantenimiento decenal: $ 5.223,03 en los primeros 10 años. |  |  |  |  | Total: | 104460.6