## Hoja 1
ISM024 | Ud |  | Rejilla para exteriores.
Rejilla circular de plástico, con lamas horizontales fijas, salida de aire con inclinación de 15°, para ducto de admisión o extracción, de 100 mm de diámetro, para ventilación mecánica.
Descompuesto | Ud | Descomposición |  | Rend. | p.s. | Precio partida
mt20sva170a | Ud | Rejilla circular de plástico, con lamas horizontales fijas, salida de aire con inclinación de 15°, color blanco RAL 9010, con mosquitera, para ducto de admisión o extracción, de 100 mm de diámetro. |  | 1 | 15185.02 | 15185.02
mo009 | h | Oficial 1ª montador. |  | 0.278 | 10675.21 | 2967.71
mo075 | h | Ayudante montador. |  | 0.278 | 7041.29 | 1957.48
| % | Medios auxiliares |  | 2 | 20110.21 | 402.2
| % | Costes indirectos |  | 3 | 20512.41 | 615.37
Coste de mantenimiento decenal: $ 1.056,39 en los primeros 10 años. |  |  |  |  | Total: | 21127.78