## Hoja 1
ISM025 | Ud |  | Recuperador de calor estático.
Intercambiador estático de flujo cruzado, caudal máximo 300 m³/h, recuperación de calor de hasta el 70%, de 890x571x270 mm, para ventilación mecánica.
Descompuesto |  | Ud | Descomposición | Rend. | p.s. | Precio partida
mt20sva130aa |  | Ud | Intercambiador estático de flujo cruzado, caudal máximo 300 m³/h, recuperación de calor de hasta el 70%, de 890x571x270 mm, con caja de polipropileno expandido, embocaduras de 160 mm de diámetro, dos filtros EU4 de cassete con eficacia del 85% y terminal para evacuación de condensados. | 1 | 1786476.98 | 1786476.98
mo009 |  | h | Oficial 1ª montador. | 0.278 | 10675.21 | 2967.71
mo075 |  | h | Ayudante montador. | 0.278 | 7041.29 | 1957.48
|  | % | Medios auxiliares | 2 | 1791402.17 | 35828.04
|  | % | Costes indirectos | 3 | 1827230.21 | 54816.91
Coste de mantenimiento decenal: $ 319.948,01 en los primeros 10 años. |  |  |  |  | Total: | 1882047.12