## Hoja 1
ISM026 | Ud | Recuperador de calor para vivienda unifamiliar.
Recuperador de calor, con intercambiador de flujo cruzado, modelo Akor T3/T7 "S&P", caudal máximo 380 m³/h, de 780x560x340 mm.
Descompuesto |  | Ud | Descomposición | Rend. | p.s. | Precio partida
mt20svs400c |  | Ud | Recuperador de calor, con intercambiador de flujo cruzado compuesto por 2 ventiladores centrífugos con motores para alimentación monofásica, intercambiador, caja exterior de polipropileno expandido, filtros, terminal para evacuación de condensados y caja de bornes, modelo Akor T3/T7 "S&P", caudal máximo 380 m³/h, de 780x560x340 mm, con cinco bocas de entrada de aire interior, cuatro para conexión a ductos de extracción de 80 mm de diámetro y una para conexión a ducto de extracción de 125 mm de diámetro, boca de salida de aire interior de 150 mm de diámetro, boca de entrada de aire nuevo de 150 mm de diámetro y boca de salida de aire nuevo de 150 mm de diámetro. | 1 | 1891461.19 | 1891461.19
mo009 |  | h | Oficial 1ª montador. | 0.223 | 10675.21 | 2380.57
mo075 |  | h | Ayudante montador. | 0.223 | 7041.29 | 1570.21
|  | % | Medios auxiliares | 2 | 1895411.97 | 37908.24
|  | % | Costes indirectos | 3 | 1933320.21 | 57999.61
Coste de mantenimiento decenal: $ 338.524,37 en los primeros 10 años. |  |  |  |  | Total: | 1991319.82