## Hoja 1
ISM038 | Ud | Ventilador de admisión para tejado.
Ventilador helicoidal para tejado, con motor para alimentación monofásica.
Descompuesto |  | Ud | Descomposición | Rend. | p.s. | Precio partida
mt20svs040an2 |  | Ud | Ventilador helicoidal para tejado, con hélice de plástico reforzada con fibra de vidrio, cuerpo y sombrerete de aluminio, base de acero galvanizado y motor para alimentación monofásica a 230 V y 50 Hz de frecuencia, con protección térmica, aislamiento clase F, protección IP 65, de 840 r.p.m., potencia absorbida 0,29 kW, caudal máximo 5500 m³/h, nivel de presión sonora 63 dBA, con malla de protección contra la entrada de hojas y pájaros, para ducto de admisión de 500 mm de diámetro. | 1 | 1676945.75 | 1676945.75
mt20svs900l |  | Ud | Accesorios y elementos de fijación de ventilador para tejado. | 1 | 542667.94 | 542667.94
mo009 |  | h | Oficial 1ª montador. | 4.456 | 10675.21 | 47568.74
mo075 |  | h | Ayudante montador. | 4.456 | 7041.29 | 31375.99
|  | % | Medios auxiliares | 2 | 2298558.42 | 45971.17
|  | % | Costes indirectos | 3 | 2344529.59 | 70335.89
Coste de mantenimiento decenal: $ 3.404.960,33 en los primeros 10 años. |  |  |  |  | Total: | 2414865.48