## Hoja 1
ISN010 |  |  | Ud | Aberturas.
Abertura de admisión directa a través de cerramiento de fachada, mediante rejilla de intemperie para instalaciones de ventilación, marco frontal y lamas de chapa perfilada de acero galvanizado, de 2000x330 mm, para ventilación natural de bodega.
Descompuesto | Ud | Descomposición |  |  | Rend. | p.s. | Precio partida
mt42trx370ai1 | Ud | Rejilla de intemperie para instalaciones de ventilación, marco frontal y lamas de chapa perfilada de acero galvanizado, de 2000x330 mm, tela metálica de acero galvanizado con malla de 20x20 mm. |  |  | 1 | 1051951.07 | 1051951.07
mo018 | h | Oficial 1ª de obra blanca. |  |  | 0.557 | 10338.73 | 5758.67
mo104 | h | Peón de obra blanca. |  |  | 0.557 | 6665.65 | 3712.77
| % | Medios auxiliares |  |  | 2 | 1061422.51 | 21228.45
| % | Costes indirectos |  |  | 3 | 1082650.96 | 32479.53
Coste de mantenimiento decenal: $ 55.756,52 en los primeros 10 años. | [5 empty] | Total: | 1115130.49