## Hoja 1
ISN023 | Ud | Rejilla para interiores.
Rejilla de plástico, con lamas horizontales fijas, salida de aire perpendicular a la rejilla, para ventilación natural.
Descompuesto |  | Ud | Descomposición | Rend. | p.s. | Precio partida
mt20sva140a |  | Ud | Rejilla de plástico, con lamas horizontales fijas, salida de aire perpendicular a la rejilla, color blanco RAL 9010, para ducto de admisión o extracción, de 125 mm de diámetro. | 1 | 28550.43 | 28550.43
mo009 |  | h | Oficial 1ª montador. | 0.167 | 10675.21 | 1782.76
mo075 |  | h | Ayudante montador. | 0.167 | 7041.29 | 1175.9
|  | % | Medios auxiliares | 2 | 31509.09 | 630.18
|  | % | Costes indirectos | 3 | 32139.27 | 964.18
Coste de mantenimiento decenal: $ 1.655,17 en los primeros 10 años. |  |  |  |  | Total: | 33103.45