## Hoja 1
ISS005 | Ud |  | Válvula antirretorno de seguridad.
Válvula antirretorno de PVC, de 110 mm de diámetro, con doble clapeta metálica.
Código |  | Unidad |  | Descripción | Cantidad | Valor unitario | Valor parcial
1 |  |  |  | Materiales
mt11pvj030ca |  | Ud |  | Válvula antirretorno de PVC, de 110 mm de diámetro, con doble clapeta metálica, bloqueo manual, junta labiada y registro en la parte superior. | 1 | 1102010 | 1102010
[5 empty] | Subtotal materiales: |  | 1102010
2 |  |  |  | Mano de obra
mo008 |  | h |  | Oficial 1ª plomero. | 0.372 | 37753.4 | 14044.26
[5 empty] | Subtotal mano de obra: |  | 14044.26
3 |  |  |  | Herramienta menor
|  | % |  | Herramienta menor | 2 | 1116054.26 | 22321.09
Coste de mantenimiento decenal: $ 261.826,34 en los primeros 10 años. |  |  |  |  | Costos directos (1+2+3): |  | 1138375.35