## Hoja 1
ISV020 | m |  |  | Ducto circular de lámina de acero galvanizado.
Ducto circular de lámina de acero galvanizado de pared simple lisa, de 100 mm de diámetro y 0,6 mm de espesor de chapa, colocado en posición horizontal, para instalación de ventilación.
Descompuesto |  | Ud | Descomposición |  | Rend. | p.s. | Precio partida
mt20cvg410a |  | Ud | Material auxiliar para montaje y sujeción a la obra de los ductos de lámina de acero galvanizado de pared simple lisa, de 100 mm de diámetro. |  | 1 | 558.44 | 558.44
mt20cvg010ad |  | m | Tubo de lámina de acero galvanizado de pared simple lisa, autoconectable macho-hembra, de 100 mm de diámetro y 0,6 mm de espesor de chapa, suministrado en tramos de 1 m, con el precio incrementado el 15% en concepto de accesorios y piezas especiales. |  | 1 | 12843.99 | 12843.99
mo011 |  | h | Oficial 1ª montador de ductos de chapa metálica. |  | 0.14 | 10675.21 | 1494.53
mo079 |  | h | Ayudante montador de ductos de chapa metálica. |  | 0.07 | 7041.29 | 492.89
|  | % | Medios auxiliares |  | 2 | 15389.85 | 307.8
|  | % | Costes indirectos |  | 3 | 15697.65 | 470.93
Coste de mantenimiento decenal: $ 2.263,60 en los primeros 10 años. | [5 empty] | Total: | 16168.58